## Bill of Materials-H18-002
Comment | Description | Designator | Footprint | LibRef | Quantity
1u 10V |  | C1, C18, C19, C20, C21, C22, C23, C24 | 0402C | caps | 8 | 0.01 | 0.08
100p |  | C2, C5, C6, C12, C29, C30, C32 | 0402C | caps | 7 | 0.01 | 0.07
100n |  | C3, C4, C15, C26, C33 | 0402C | caps, caps, caps, casp, caps | 5 | 0.01 | 0.05
47n NPO |  | C7 | 1206C | caps | 1 | 0.45 | 0.45
1u 10V |  | C8 | 1206C | caps | 1 | 0.2 | 0.2
100n NPO |  | C9 | 1206C | caps | 1 | 0.3 | 0.3
1n |  | C10, C11, C28, C31 | 0402C | caps | 4 | 0.01 | 0.04
10n |  | C13, C16, C17, C27 | 0402C | casp | 4 | 0.01 | 0.04
470p |  | C14, C25 | 0402C | caps | 2 | 0.01 | 0.02
red |  | D1 | 0603LED | LEDS | 1 | 0.1 | 0.1
1SS356 | diode small | D2, D3 | SOD323 | DIODE-AKPINS_SMALL | 2 | 0.25 | 0.5
820n | AIML-0603-R82K-T | L2 | 0603L | INDSMALL | 1 | 0.088 | 0.088
NPN1-SOT-23 | BFS17 | Q1 | SOT-323 | NPN1-SOT-23 | 1 | 0.308 | 0.308 | BFS17WH6327XTSA1CT-ND
150k | resistor small | R1 | 0402R | ress | 1 | 0.01 | 0.01
47k | resistor small | R2, R16, R24, R25, R34 | 0402R | ress | 5 | 0.01 | 0.05
51 | resistor small | R3, R4 | 0603R | ress | 2 | 0.01 | 0.02
5k1 | resistor small | R5 | 0402R | ress | 1 | 0.01 | 0.01
51 | resistor small | R6, R9, R13, R19, R21, R27, R28, R29, R40 | 0402R | ress | 9 | 0.01 | 0.09
1k | resistor small | R7, R8, R10, R11 | 0402R | ress | 4 | 0.01 | 0.04
4k7 | resistor small | R12 | 0402R | ress | 1 | 0.01 | 0.01
10 | resistor small | R14, R17, R20, R26, R38, R39 | 0402R | ress | 6 | 0.01 | 0.06
22 | resistor small | R15, R18 | 0402R | ress | 2 | 0.01 | 0.02
62k | resistor small | R22 | 0402R | ress | 1 | 0.01 | 0.01
220k | resistor small | R23 | 0402R | ress | 1 | 0.01 | 0.01
470 | resistor small | R30, R41 | 0402R | ress | 2 | 0.01 | 0.02
10k | resistor small | R31 | 0402R | ress | 1 | 0.01 | 0.01
22k | resistor small | R32, R35, R37 | 0402R | ress | 3 | 0.01 | 0.03
220 | resistor small | R33 | 0402R | ress | 1 | 0.01 | 0.01
270 | resistor small | R36 | 0402R | ress | 1 | 0.01 | 0.01
MIC5207BM5 | adjustable low dropout regulator | U1, U3, U4 | SOT23-5 | MIC5207BM5 | 3 | 0.61 | 1.83
ADF4153ALFSCP | freq synthesiser | U2 | ADI-CP-20-6 | ADF4153LFSCP | 1 | 5.04 | 5.04
7SZ14 | tinylogic unbuffer | U5 | SC70-5 | 7SZ04 | 1 | 0.53 | 0.53
STM32F042F4P6 | STM32 M0 TSSOP | Z1 | TSSOP20_4.4mm | STM32F042x4 | 1 | 1.95 | 1.95
PCB |  |  |  |  | 1 | 5 | 5
0
0
0
0
0
0
17.006